## Front_page
Tablica postavki
Primjenjive unutarnje jedinice
CHYHBH05AAV32
CHYHBH08AAV32
CHYHBH05AFV32
CHYHBH08AFV32
Napomene
-

## 4P471775-1B_2021_02
Tablica postavki | [5 empty] | Postavke instalatera u odnosu na tvornički zadane vrijednosti
Trenutačna lokacija | Kod polja | Naziv postavke |  |  | Raspon, korak Tvornički zadana vrijednost | Datum | Vrijednost
Korisničke postavke
└─ | Preth. post. vr.
| └─ | Sobna temperatura
7.4.1.1 |  | Ugodno (grijanje) |  | R/W | [3-07]~[3-06], korak: A.3.2.4 21°C
7.4.1.2 |  | Eco (grijanje) |  | R/W | [3-07]~[3-06], korak: A.3.2.4 19°C
| └─ | TIV glavna
7.4.2.1 | [8-09] | Ugodno (grijanje) |  | R/W | [9-01]~[9-00], korak: 1°C 45°C
7.4.2.2 | [8-0A] | Eco (grijanje) |  | R/W | [9-01]~[9-00], korak: 1°C 40°C
7.4.2.5 |  | Ugodno (grijanje) |  | R/W | -10~10°C, korak: 1°C 0°C
7.4.2.6 |  | Eco (grijanje) |  | R/W | -10~10°C, korak: 1°C -2°C
| └─ | Temperatura spremnika
7.4.3.1 | [6-0A] | Zaliha ugode |  | R/W | 30~[6-0E]°C, korak: 1°C 60°C
7.4.3.2 | [6-0B] | Spremište eco |  | R/W | 30~min(50,[6-0E]) °C, korak: 1°C 50°C
7.4.3.3 | [6-0C] | Pon. zagrijavanje |  | R/W | 30~min(50,[6-0E]) °C, korak: 1°C 50°C
| └─ | Cijena el. energije
7.4.5.1 | [C-0C] [D-0C] | Visoka |  | R/W | 0,00~990/kWh 20/kWh
7.4.5.2 | [C-0D] [D-0D] | Srednja |  | R/W | 0,00~990/kWh 20/kWh
7.4.5.3 | [C-0E] [D-0E] | Niska |  | R/W | 0,00~990/kWh 15/kWh
| └─ | Cijena goriva
7.4.6 |  |  |  | R/W | 0,00~990/kWh 0,00~290/MBtu 8,0/kWh
└─ | Postavi ovis. o vrem.
| └─ | Glavna
|  | └────────────────── | Postavi grijanje OV
7.7.1.1 | [1-00] | Postavi grijanje OV | Niska temperatura u okolini za krivulju zagrijavanja glavne zone TIV-a ovisnu o vremenu. | R/W | -40~5°C, korak: 1°C -10°C
7.7.1.1 | [1-01] | Postavi grijanje OV | Visoka temperatura u okolini za krivulju zagrijavanja glavne zone TIV-a ovisnu o vremenu. | R/W | 10~25°C, korak: 1°C 15°C
7.7.1.1 | [1-02] | Postavi grijanje OV | Vrijednost izlazne vode za nisku temperaturu u okolini za krivulju zagrijavanja glavne zone TIV-a ovisnu o vremenu. | R/W | [9-01]~[9-00]°C, korak: 1°C 60°C
7.7.1.1 | [1-03] | Postavi grijanje OV | Vrijednost izlazne vode za visoku temperaturu u okolini za krivulju zagrijavanja glavne zone TIV-a ovisnu o vremenu. | R/W | [9-01]~min(45,[9-00])°C, korak: 1°C 35°C
| └─ | Dodatna
|  | └────────────────── | Postavi grijanje OV
7.7.2.1 | [0-00] | Postavi grijanje OV | Vrijednost izlazne vode za visoku temperaturu u okolini za krivulju zagrijavanja dodatne zone TIV-a ovisnu o vremenu. | R/W | [9-05]~min(45,[9-06])°C, korak: 1°C 35°C
7.7.2.1 | [0-01] | Postavi grijanje OV | Vrijednost izlazne vode za nisku temperaturu u okolini za krivulju zagrijavanja dodatne zone TIV-a ovisnu o vremenu. | R/W | [9-05]~[9-06]°C, korak: 1°C 60°C
7.7.2.1 | [0-02] | Postavi grijanje OV | Visoka temperatura u okolini za krivulju zagrijavanja dodatne zone TIV-a ovisnu o vremenu. | R/W | 10~25°C, korak: 1°C 15°C
7.7.2.1 | [0-03] | Postavi grijanje OV | Niska temperatura u okolini za krivulju zagrijavanja dodatne zone TIV-a ovisnu o vremenu. | R/W | -40~5°C, korak: 1°C -10°C
Postavke instalatera
└─ | Izgled sustava
| └─ | Standardni
A.2.1.1 | [E-00] | Tip jedinice |  | R/O | 0~5 3: Hibrid
A.2.1.2 | [E-01] | Tip kompresora |  | R/O | 0: 08
A.2.1.3 | [E-02] | Tip unutarnjeg softvera |  | R/O | 1: Tip 2
A.2.1.6 | [D-01] | Prisilni off kont. |  | R/W | 0: Ne 1: Niska tarifa 2: Visoka tarifa 3: Termostat
A.2.1.7 | [C-07] | Način uprav. jed. |  | R/W | 0: Kontrola TIV 1: Kont. vanj. ST 2: Kontrola ST
A.2.1.8 | [7-02] | Broj zona TIV |  | R/W | 0: 1 zona TIV 1: 2 zone TIV
A.2.1.9 | [F-0D] | Način rada crpke |  | R/W | 0: Neprestano 1: Uzorak 2: Zahtjev
A.2.1.B |  | Lokacija kor. suč. |  | R/W | 0: Na jedinici 1: U prostoriji
| └─ | Opcije
A.2.2.1 | [E-05] | Rad KVV |  | R/W | 0: Ne 1: Da
A.2.2.2 | [E-06] | Vel. sprem. KVV |  | R/W | 0: Ne 1: Da
A.2.2.3 | [E-07] | Grijač sprem. KVV |  | R/W | 0~6 4: Tip 5 6: Tip 7
A.2.2.4 | [C-05] | Tip kontakta gl. |  | R/W | 1: Termo UK/ISK 2: Zahtjev za H/G
A.2.2.5 | [C-06] | Tip kontakta dod. |  | R/W | 1: Termo UK/ISK 2: Zahtjev za H/G
A.2.2.6.2 | [D-07] | Digitalni I/O pcb | Solarni pribor | R/W | 0: Ne 1: Da
A.2.2.6.3 | [C-09] | Digitalni I/O pcb | Izlaz alarma | R/W | 0: Normalno otv. 1: Normalno zatv.
A.2.2.7 | [D-04] | Zahtijevani pcb |  | R/O | 0: Ne 1: Güç tüketim knt
A.2.2.8 | [D-08] | Vanjski mjerač kWh 1 |  | R/O | 0: Ne 1: 0,1 puls/kWh 2: 1 puls/kWh 3: 10 puls/kWh 4: 100 puls/kWh 5: 1000 puls/kWh
A.2.2.A | [D-02] | Crpka KVV |  | R/W | 0: Ne 1: Sekundarni pov. 2: Dezinf. skretnica 3: Cirkulac. crpka 4: CC i dez. skret.
A.2.2.B | [C-08] | Vanjski osjetnik |  | R/W | 0: Ne 1: Vanj. osjetnik 2: Sobni osjetnik
A.2.2.C | [D-0A] | Vanjski plinomjer |  | R/O | 0: Nije prisutno 1: 1 /m³ 2: 10 /m³ 3: 100 /m³
└─ | Rad u prostoru
| └─ | Postavke TIV
|  | └────────────────── | Glavna
A.3.1.1.1 |  | Način zadane vr. TIV |  | R/W | 0: Apsolutno 1: Ovis. o vremenu 2: Aps / planirano 3: OV / planirano
A.3.1.1.2.1 | [9-01] | Raspon temperature | Min. temp (grijanje) | R/W | 15~37°C, korak: 1°C 25°C
A.3.1.1.2.2 | [9-00] | Raspon temperature | Maks. temp (grijanje) | R/W | 37~80°C, korak: 1°C 80°C
A.3.1.1.5 | [8-05] | Modulirana TIV |  | R/W | 0: Ne 1: Da
A.3.1.1.6.1 | [F-0B] | Zaporni ventil | Termo UKLJ/ISKLJ | R/W | 0: Ne 1: Da
A.3.1.1.7 | [9-0B] | Tip emitera |  | R/W | 0: Brzo 1: Sporo
|  | └────────────────── | Dodatna
A.3.1.2.1 |  | Način zadane vr. TIV |  | R/W | 0: Apsolutno 1: Ovis. o vremenu 2: Aps / planirano 3: OV / planirano
A.3.1.2.2.1 | [9-05] | Raspon temperature | Min. temp (grijanje) | R/W | 15~37°C, korak: 1°C 25°C
A.3.1.2.2.2 | [9-06] | Raspon temperature | Maks. temp (grijanje) | R/W | 37~80°C, korak: 1°C 80°C
| └─ | Sobni termostat
A.3.2.1.1 | [3-07] | Raspon sobne temp. | Min. temp (grijanje) | R/W | 12~18°C, korak: A.3.2.4 12°C
A.3.2.1.2 | [3-06] | Raspon sobne temp. | Maks. temp (grijanje) | R/W | 18~30°C, korak: A.3.2.4 30°C
A.3.2.2 | [2-0A] | Pomak sobne temp. |  | R/W | -5~5°C, korak: 0,5°C 0°C
A.3.2.3 | [2-09] | Pomak vanj. sob. osj. |  | R/W | -5~5°C, korak: 0,5°C 0°C
A.3.2.4 |  | Korak sobne temp. |  | R/W | 0: 1°C 1: 0,5°C
| └─ | Raspon rada
A.3.3.1 | [4-02] | Temp. ISKLJ gr. pr. |  | R/W | 14~35°C, korak: 1°C 25°C
└─ | Kućna vruća voda (KVV)
| └─ | Vrsta
A.4.1 | [6-0D] |  |  | R/W | 0: Samo pon. zag. 1: Pon. z. + plan. 2: Samo planirano
| └─ | Dezinfekcija
A.4.4.1 | [2-01] | Dezinfekcija |  | R/W | 0: Ne 1: Da
A.4.4.2 | [2-00] | Dan rada |  | R/W | 0: Svaki dan 1: Ponedjeljak 2: Utorak 3: Srijeda 4: Četvrtak 5: Petak 6: Subota 7: Nedjelja
A.4.4.3 | [2-02] | Vrijeme pokretanja |  | R/W | 0~23 sata, korak: 1 sati 23
A.4.4.4 | [2-03] | Ciljna temperatura |  | R/W | fiksna vrijednost 60°C
A.4.4.5 | [2-04] | Trajanje |  | R/W | 40~60 min, korak: 5 min 40 min
| └─ | Maks. zad. vrijednost
A.4.5 | [6-0E] |  |  | R/W | [E-06]=1 [E-07] ≠ 6: 40~75°C, korak: 1°C, 75°C [E-07] = 6: 40~60°C, korak: 1°C, 60°C [E-06]=0 40~65°C, korak: 1°C, 65°C
| └─ | SP nač. zalihe ugode
A.4.6 |  |  |  | R/W | 0: Apsolutno 1: Ovis. o vremenu
| └─ | Krivulja OV
A.4.7 | [0-0B] | Krivulja OV | Zadana vrijednost KVV-a pri visokoj temp. u okolini za krivulju KVV-a ovisnu o vremenskim prilikama. | R/W | 35~[6-0E]°C, korak: 1°C 55°C
A.4.7 | [0-0C] | Krivulja OV | Zadana vrijednost KVV-a pri niskoj temp. u okolini za krivulju KVV-a ovisnu o vremenskim prilikama. | R/W | 45~[6-0E]°C, korak: 1°C 60°C
A.4.7 | [0-0D] | Krivulja OV | Visoka temperatura u okolini za krivulju KVV-a ovisnu o vremenu. | R/W | 10~25°C, korak: 1°C 15°C
A.4.7 | [0-0E] | Krivulja OV | Niska temperatura u okolini za krivulju KVV-a ovisnu o vremenu. | R/W | -40~5°C, korak: 1°C -10°C
└─ | Izvori topline
| └─ | Bojler
A.5.2.2 | [5-01] | Temp. izjednačenja |  | R/W | -15~35°C, korak: 1°C 5°C
└─ | Rad sustava
| └─ | Aut. pon. pokretanje
A.6.1 | [3-00] |  |  | R/W | 0: Ne 1: Da
| └─ | Prosječno vrijeme
A.6.4 | [1-0A] |  |  | R/W | 0: Bez prosjeka 1: 12 sata 2: 24 sata 3: 48 sata 4: 72 sata
| └─ | Pomak osj. vanj. temp.
A.6.5 | [2-0B] |  |  | R/W | -5~5°C, korak: 0,5°C 0°C
| └─ | Štedni način
A.6.7 | [7-04] |  |  | R/W | 0: Ekonomično 1: Ekološki
| └─ | Hitan slučaj
A.6.C |  |  |  | R/W | 0: Ručno 1: Automatsko
└─ | Pregled postavki
A.8 | [0-00] | Vrijednost izlazne vode za visoku temperaturu u okolini za krivulju zagrijavanja dodatne zone TIV-a ovisnu o vremenu. |  | R/W | [9-05]~min(45,[9-06])°C, korak: 1°C 35°C
A.8 | [0-01] | Vrijednost izlazne vode za nisku temperaturu u okolini za krivulju zagrijavanja dodatne zone TIV-a ovisnu o vremenu. |  | R/W | [9-05]~[9-06]°C, korak: 1°C 60°C
A.8 | [0-02] | Visoka temperatura u okolini za krivulju zagrijavanja dodatne zone TIV-a ovisnu o vremenu. |  | R/W | 10~25°C, korak: 1°C 15°C
A.8 | [0-03] | Niska temperatura u okolini za krivulju zagrijavanja dodatne zone TIV-a ovisnu o vremenu. |  | R/W | -40~5°C, korak: 1°C -10°C
A.8 | [0-04] | -- |  |  | 8
A.8 | [0-05] | -- |  |  | 12
A.8 | [0-06] | -- |  |  | 35
A.8 | [0-07] | -- |  |  | 20
A.8 | [0-0B] | Vrijednost izlazne vode za visoku temperaturu u okolini za krivulju KVV-a ovisnu o vremenu. |  | R/W | 35~[6-0E]°C, korak: 1°C 55°C
A.8 | [0-0C] | Vrijednost izlazne vode za nisku temperaturu u okolini za krivulju KVV-a ovisnu o vremenu. |  | R/W | 45~[6-0E]°C, korak: 1°C 60°C
A.8 | [0-0D] | Visoka temperatura u okolini za krivulju KVV-a ovisnu o vremenu. |  | R/W | 10~25°C, korak: 1°C 15°C
A.8 | [0-0E] | Niska temperatura u okolini za krivulju KVV-a ovisnu o vremenu. |  | R/W | -40~5°C, korak: 1°C -10°C
A.8 | [1-00] | Niska temperatura u okolini za krivulju zagrijavanja glavne zone TIV-a ovisnu o vremenu. |  | R/W | -40~5°C, korak: 1°C -10°C
A.8 | [1-01] | Visoka temperatura u okolini za krivulju zagrijavanja glavne zone TIV-a ovisnu o vremenu. |  | R/W | 10~25°C, korak: 1°C 15°C
A.8 | [1-02] | Vrijednost izlazne vode za nisku temperaturu u okolini za krivulju zagrijavanja glavne zone TIV-a ovisnu o vremenu. |  | R/W | [9-01]~[9-00]°C, korak: 1°C 60°C
A.8 | [1-03] | Vrijednost izlazne vode za visoku temperaturu u okolini za krivulju zagrijavanja glavne zone TIV-a ovisnu o vremenu. |  | R/W | [9-01]~min(45,[9-00])°C, korak: 1°C 35°C
A.8 | [1-04] | -- |  |  | 1
A.8 | [1-05] | -- |  |  | 1
A.8 | [1-06] | -- |  |  | 20
A.8 | [1-07] | -- |  |  | 35
A.8 | [1-08] | -- |  |  | 22
A.8 | [1-09] | -- |  |  | 18
A.8 | [1-0A] | Koje je pros. vrijeme za vanj. temp.? |  | R/W | 0: Bez prosjeka 1: 12 sata 2: 24 sata 3: 48 sata 4: 72 sata
A.8 | [2-00] | Kad da se provede funkcija dezinfekcije? |  | R/W | 0: Svaki dan 1: Ponedjeljak 2: Utorak 3: Srijeda 4: Četvrtak 5: Petak 6: Subota 7: Nedjelja
A.8 | [2-01] | Da se provede funkcija dezinfekcije? |  | R/W | 0: Ne 1: Da
A.8 | [2-02] | Kad da se pokrene funkcija dezinfekcije? |  | R/W | 0~23 sata, korak: 1 sati 23
A.8 | [2-03] | Koja je ciljna temp. dezinfekcije? |  | R/W | fiksna vrijednost 60°C
A.8 | [2-04] | Koliko dugo održavati temp. spremnika? |  | R/W | 40~60 min, korak: 5 min 40 min
A.8 | [2-05] | Temperatura za sprečavanje smrzavanja sobe |  | R/W | 4~16°C, korak: 1°C 8°C
A.8 | [2-06] | Zaštita sobe od smrzavanja |  | R/W | 0: Onemogućeno 1: Omogućeno
A.8 | [2-09] | Prilagodi pomak izmjerene sob. temp. |  | R/W | -5~5°C, korak: 0,5°C 0°C
A.8 | [2-0A] | Prilagodi pomak izmjerene sob. temp. |  | R/W | -5~5°C, korak: 0,5°C 0°C
A.8 | [2-0B] | Koji je potrebni pomak izmjerene vanj. temp.? |  | R/W | -5~5°C, korak: 0,5°C 0°C
A.8 | [3-00] | Je li dopušteno aut. pon. pokr. jedinice? |  | R/W | 0: Ne 1: Da
A.8 | [3-01] | -- |  |  | 0
A.8 | [3-02] | -- |  |  | 1
A.8 | [3-03] | -- |  |  | 4
A.8 | [3-04] | -- |  |  | 2
A.8 | [3-05] | -- |  |  | 1
A.8 | [3-06] | Koja je maks. željena sob. temp. u grijanju? |  | R/W | 18~30°C, korak: A.3.2.4 30°C
A.8 | [3-07] | Koja je min. željena sob. temp. u grijanju? |  | R/W | 12~18°C, korak: A.3.2.4 12°C
A.8 | [3-08] | -- |  |  | 35
A.8 | [3-09] | -- |  |  | 15
A.8 | [4-00] | -- |  |  | 1
A.8 | [4-01] | -- |  |  | 0
A.8 | [4-02] | Ispod koje vanj. temp. je dopušteno grijanje? |  | R/W | 14~35°C, korak: 1°C 25°C
A.8 | [4-03] | -- |  |  | 3
A.8 | [4-04] | -- |  |  | 1
A.8 | [4-05] | -- |  |  | 0
A.8 | [4-06] | -- (ne mijenjajte ovu vrijednost) |  |  | 0/1
A.8 | [4-07] | -- |  |  | 1
A.8 | [4-08] | -- |  |  | 0
A.8 | [4-09] | -- |  |  | 1
A.8 | [4-0A] | -- |  |  | 0
A.8 | [4-0B] | -- |  |  | 1
A.8 | [4-0C] | -- |  |  | 35
A.8 | [4-0D] | -- |  |  | 3
A.8 | [4-0E] | Je li instalater na lokaciji? |  | R/W | 0: Ne 1: Da
A.8 | [5-00] | -- |  |  | 0
A.8 | [5-01] | Koja je temperatura izjednačenja za zgradu? |  | R/W | -15~35°C, korak: 1°C 5°C
A.8 | [5-02] | -- |  |  | 0
A.8 | [5-03] | -- |  |  | 0
A.8 | [5-04] | -- |  |  | 10
A.8 | [5-05] | -- |  |  | 50
A.8 | [5-06] | -- |  |  | 50
A.8 | [5-07] | -- |  |  | 50
A.8 | [5-08] | -- |  |  | 50
A.8 | [5-09] | -- |  |  | 20
A.8 | [5-0A] | -- |  |  | 20
A.8 | [5-0B] | -- |  |  | 20
A.8 | [5-0C] | -- |  |  | 20
A.8 | [5-0D] | -- |  |  | 1
A.8 | [5-0E] | -- |  |  | 0
A.8 | [6-00] | Temperaturna razlika koja određuje temperaturu uključivanja toplinske crpke. |  | R/W | 2~20°C, korak: 1°C 2°C
A.8 | [6-01] | Temperaturna razlika koja određuje temperaturu isključivanja toplinske crpke. |  | R/W | 0~10°C, korak: 1°C 2°C
A.8 | [6-02] | -- |  |  | 0
A.8 | [6-03] | -- |  |  | 0
A.8 | [6-04] | -- |  |  | 0
A.8 | [6-05] | -- |  |  | 0
A.8 | [6-06] | -- |  |  | 0
A.8 | [6-07] | -- |  |  | 0
A.8 | [6-08] | Koja se histereza koristi kod pon. zag.? |  | R/W | 2~20°C, korak: 1°C 5°C
A.8 | [6-09] | -- |  |  | 0
A.8 | [6-0A] | Koja je željena ugodna temperatura spremišta? |  | R/W | 30~[6-0E]°C, korak: 1°C 60°C
A.8 | [6-0B] | Koja je željena eco temperatura spremišta? |  | R/W | 30~min(50, [6-0E])°C, korak: 1°C 50°C
A.8 | [6-0C] | Koja je željena temp. pon. zagrijavanja? |  | R/W | 30~min(50, [6-0E])°C, korak: 1°C 50°C
A.8 | [6-0D] | Koji je željeni način zad. vr. u KVV? |  | R/W | 0: Samo pon. zag. 1: Pon. z. + plan. 2: Samo planirano
A.8 | [6-0E] | Koja je maksimalna zadana vrijednost temperature? |  | R/W | [E-06]=1 [E-07] ≠ 6: 40~75°C, korak: 1°C, 75°C [E-07] = 6: 40~60°C, korak: 1°C, 60°C [E-06]=0 40~65°C, korak: 1°C, 65°C
A.8 | [7-00] | -- |  |  | 0
A.8 | [7-01] | -- |  |  | 2
A.8 | [7-02] | Koliko ima zona temp. izl. vode? |  | R/W | 0: 1 zona TIV 1: 2 zone TIV
A.8 | [7-03] | #REF! |  | R/W | 0~6, korak: 0,1 2,5
A.8 | [7-04] | Štedni način |  | R/W | 0: Ekonomično 1: Ekološki
A.8 | [7-05] | -- |  |  | 0
A.8 | [8-00] | -- |  |  | 1
A.8 | [8-01] | Maksimalno vrijeme rada za pripremu kućne vruće vode. |  | R/W | 5~95 min, korak: 5 min 30 min
A.8 | [8-02] | Protureciklirajuće vrijeme. |  | R/W | 0~10 sata, korak: 0,5 sati 1,5 sati
A.8 | [8-03] | -- |  |  | 50
A.8 | [8-04] | -- |  |  | 0
A.8 | [8-05] | Dopusti modulaciju TIV radi uprav. prost.? |  | R/W | 0: Ne 1: Da
A.8 | [8-06] | Maksimalna modulacija temperature izlazne vode. |  | R/W | 0~10°C, korak: 1°C 5°C
A.8 | [8-07] | -- |  |  | 18
A.8 | [8-08] | -- |  |  | 20
A.8 | [8-09] | Koja je željena razina ugode TIV glavna grijanja? |  | R/W | [9-01]~[9-00]°C, korak: 1°C 45°C
A.8 | [8-0A] | Koja je željena eco TIV glavna grijanja? |  | R/W | [9-01]~[9-00]°C, korak: 1°C 40°C
A.8 | [8-0B] | #REF! |  | R/W | 10~20, korak: 0,5 CHYHBH05: 13 CHYHBH08: 15
A.8 | [8-0C] | #REF! |  | R/W | 10~20, korak: 0,5 CHYHBH05: 13 CHYHBH08: 15
A.8 | [8-0D] | #REF! |  | R/W | 10~20, korak: 0,5 16
A.8 | [9-00] | Koja je maks. željena TIV gl. zone u grijanju? |  | R/W | 37~80°C, korak: 1°C 80°C
A.8 | [9-01] | Koja je min. željena TIV gl. zone u grijanju? |  | R/W | 15~37°C, korak: 1°C 25°C
A.8 | [9-02] | -- |  |  | 22
A.8 | [9-03] | -- |  |  | 5
A.8 | [9-04] | -- |  |  | 1
A.8 | [9-05] | Koja je min. željena TIV dod. zone u grijanju? |  | R/W | 15~37°C, korak: 1°C 25°C
A.8 | [9-06] | Koja je maks. željena TIV dod. zone u grijanju? |  | R/W | 37~80°C, korak: 1°C 80°C
A.8 | [9-07] | -- |  |  | 5
A.8 | [9-08] | -- |  |  | 22
A.8 | [9-09] | -- |  |  | 5
A.8 | [9-0A] | -- |  |  | 5
A.8 | [9-0B] | Koji je tip emitera priključen na gl. zonu TIV? |  | R/W | 0: Brzo 1: Sporo
A.8 | [9-0C] | Histereza sobne temperature. |  | R/W | 1~6°C, korak: 0,5°C 1°C
A.8 | [9-0D] | Ograničenje brzine crpke |  | R/W | 0~8,korak:1 6
A.8 | [9-0E] | -- |  |  | 0~8,korak:1 6
A.8 | [A-00] | -- |  |  | 0
A.8 | [A-01] | -- |  |  | 0
A.8 | [A-02] | -- |  |  | 0
A.8 | [A-03] | -- |  |  | 0
A.8 | [A-04] | -- |  |  | 0
A.8 | [B-00] | -- |  |  | 0
A.8 | [B-01] | -- |  |  | 0
A.8 | [B-02] | -- |  |  | 0
A.8 | [B-03] | -- |  |  | 0
A.8 | [B-04] | -- |  |  | 0
A.8 | [C-00] | Prioritet grijanja kućne vruće vode. |  | R/W | 0: Solarni prioritet 1: Prioritet toplinske crpke
A.8 | [C-01] | -- |  |  | 0
A.8 | [C-02] | -- |  |  | 0
A.8 | [C-03] | -- |  |  | 0
A.8 | [C-04] | -- |  |  | 3
A.8 | [C-05] | Koji je zaht. termo tip kont. za gl. zonu? |  | R/W | 1: Termo UK/ISK 2: Zahtjev za H/G
A.8 | [C-06] | Koji je zaht. termo tip kont. za dod. zonu? |  | R/W | 0: - 1: Termo UK/ISK 2: Zahtjev za H/G
A.8 | [C-07] | Koji je način uprav. jed. u radu u pr.? |  | R/W | 0: Kontrola TIV 1: Kont. vanj. ST 2: Kontrola ST
A.8 | [C-08] | Koji je tip vanjskog osjetnika instaliran? |  | R/W | 0: Ne 1: Vanj. osjetnik 2: Sobni osjetnik
A.8 | [C-09] | Koji je zahtijevani tip kontakta izlaza alarma? |  | R/W | 0: Normalno otv. 1: Normalno zatv.
A.8 | [C-0A] | #REF! |  | R/W | 0: Onemogući 1: Omogući
A.8 | [C-0C] | Decimala visoke cijene električne energije (ne upotrebljavaj) |  | R/W | 0~7 4
A.8 | [C-0D] | Decimala srednje cijene električne energije (ne upotrebljavaj) |  | R/W | 0~7 4
A.8 | [C-0E] | Decimala niže cijene električne energije (ne upotrebljavaj) |  | R/W | 0~7 4
A.8 | [D-00] | -- |  |  | 0
A.8 | [D-01] | Prisilni off kont. |  | R/W | 0: Ne 1: Niska tarifa 2: Visoka tarifa 3: Termostat
A.8 | [D-02] | Koji je tip crpke KVV instaliran? |  | R/W | 0: Ne 1: Sekundarni pov. 2: Dezinf. skretnica 3: Cirkulac. crpka 4: CC i dez. skret.
A.8 | [D-03] | Kompenzacija temperature izlazne vode oko 0°C. |  | R/W | 0: Onemogućeno 1: Omogućeno, pomak za 2°C (s -2 na 2°C) 2: Omogućeno, pomak za 4°C (s -2 na 2°C) 3: Omogućeno, pomak za 2°C (s -4 na 4°C) 4: Omogućeno, pomak za 4°C (s -4 na 4°C)
A.8 | [D-04] | Je li priključen |  | R/O | 0: Ne 1: Güç tüketim knt
A.8 | [D-05] | -- |  |  | 1
A.8 | [D-07] | Je li priključen solarni |  | R/W | 0: Ne 1: Da
A.8 | [D-08] | Koristi li se vanj. kWh mjerač za mj. snage? |  | R/O | 0: Ne 1: 0,1 puls/kWh 2: 1 puls/kWh 3: 10 puls/kWh 4: 100 puls/kWh 5: 1000 puls/kWh
A.8 | [D-09] | -- |  |  | 0
A.8 | [D-0A] | Upotrebljava li se vanjski plinomjer za mjerenje snage? |  | R/O | 0: Nije prisutno 1: 1 /m³ 2: 10 /m³ 3: 100 /m³
A.8 | [D-0B] | -- |  |  | 2
A.8 | [D-0C] | Koja je visoka cijena električne energije (ne upotrebljavaj) |  | R/W | 0~49 20
A.8 | [D-0D] | Koja je srednja cijena električne energije (ne upotrebljavaj) |  | R/W | 0~49 20
A.8 | [D-0E] | Koja je niža cijena električne energije (ne upotrebljavaj) |  | R/W | 0~49 15
A.8 | [E-00] | Koji je tip jedinice instaliran? |  | R/O | 0~5 3: Hibrid
A.8 | [E-01] | Koji je tip kompresora instaliran? |  | R/O | 0: 08
A.8 | [E-02] | Koji je tip softvera unutarnje jedinice? |  | R/O | 1: Tip 2
A.8 | [E-03] | -- |  |  | 0
A.8 | [E-04] | -- |  | R/O | 0
A.8 | [E-05] | Može li sustav pripremiti kućnu vruću vodu? |  | R/W | 0: Ne 1: Da
A.8 | [E-06] | Je li spremnik KVV instaliran u sustav? |  | R/W | 0: Ne 1: Da
A.8 | [E-07] | Koja je vrsta spremnika KVV-a instalirana? |  | R/W | 0~6 4: Tip 5 6: Tip 7
A.8 | [E-08] | -- |  |  | 0
A.8 | [E-09] | -- |  |  | 0
A.8 | [E-0A] | -- |  |  | 0
A.8 | [E-0B] | -- |  |  | 0
A.8 | [E-0C] | -- |  |  | 0
A.8 | [F-00] | -- |  |  | 0
A.8 | [F-02] | -- |  |  | 3
A.8 | [F-03] | -- |  |  | 5
A.8 | [F-04] | -- |  |  | 0
A.8 | [F-05] | -- |  |  | 0
A.8 | [F-06] | -- |  |  | 0
A.8 | [F-09] | -- |  |  | 0
A.8 | [F-0A] | -- |  |  | 0
A.8 | [F-0B] | Zatvoriti zap. vent. dok je termo ISKLJ? |  | R/W | 0: Ne 1: Da
A.8 | [F-0C] | -- |  | R/W | 1
A.8 | [F-0D] | Koji je način rada crpke? |  | R/W | 0: Neprestano 1: Uzorak 2: Zahtjev